## FPGA_1
Id	Designator	Package	Quantity	Designation	Supplier and ref	Unit Price	Extended
1	R6,R5,R4	R_0402_1005Metric_Pad0.72x0.64mm_HandSolder	3	0R	RMCF0402ZT0R00CT-ND	0.1	0.3
2	D1	LED_0603_1608Metric	4	LED	3147-B1931URO-20D000114U1930CT-ND	0.1	0.4
3	U1	QFN-48-1EP_7x7mm_P0.5mm_EP5.6x5.6mm	1	ICE40UP5K-SG48ITR	220-2212-1-ND	6	6
4	R1	R_0402_1005Metric_Pad0.72x0.64mm_HandSolder	1	1K00	RMCF0402FT1K00CT-ND	0.1	0.1
5	C2, C4, C9	C_0402_1005Metric_Pad0.74x0.62mm_HandSolder	3	1uF	1276-1067-1-ND	0.1	0.3
6	C1, C3, C5, C6, C7, C8	C_0402_1005Metric_Pad0.74x0.62mm_HandSolder	6	100nF	445-5613-1-ND	0.1	0.6
7	R3,R2	R_0402_1005Metric_Pad0.72x0.64mm_HandSolder	2	10K0	RMCF0402JT10K0CT-ND	0.1	0.2
8	J1, J2	PinSocket_1x20_P2.54mm_Vertical	2	Conn_01x20_Male	2057-PH1-20-UA-ND	0.32	0.64
9	U2	SOT-23-5	1	AP2112K-1.2	RT9078N-12GJ5CT-ND	0.65	0.65
10	D3	D_0402_1005Metric_Pad0.77x0.64mm_HandSolder	1	1N4148	1N4148WL2-TPMSCT-ND	0.16	0.16

							9.35